## 数据
设计-ID | 设计-Line | 设计-Station | 设计-X 北坐标 | 设计-Y 东坐标 | 设计-H 高程 | 实测-ID | 实测-Line | 实测-Station | 实测-X 北坐标 | 实测-Y 东坐标 | 实测-H 高程 | 结果-状态 | 结果-两点偏移距离 | 结果-实测点到设计测线距离 | 结果-相邻设计点
D-1-1 | 1 | 1 | 1000 | 500 | 10 | M-1-1 | 1 | 1 | 1000.12 | 500.05 | 10.05 | 已匹配 | 0.13 | 0.05 | 1/2
D-1-2 | 1 | 2 | 1010 | 500 | 10.1 | M-1-2 | 1 | 2 | 1010.25 | 500.1 | 10.15 | 已匹配 | 0.2693 | 0.1 | 1/3
D-1-3 | 1 | 3 | 1020 | 500 | 10.2 | M-WRONG-STATION | 1 | 4 | 1020.08 | 500.02 | 10.22 | 疑似错位 | 0.0825 | 0.02 | 1/4
D-1-4 | 1 | 4 | 1030 | 500 | 10.3 | [6 empty] | 丢点
D-2-1 | 2 | 1 | 1000 | 520 | 11 | M-2-1-A | 2 | 1 | 999.98 | 520.03 | 11.05 | 已匹配 | 0.0361 | 0.0361 | 2/2
D-2-1 | 2 | 1 | 1000 | 520 | 11 | M-2-1-B | 2 | 1 | 999.99 | 520.035 | 11.06 | 已匹配 | 0.0364 | 0.0364 | 2/2
[6 empty] | M-UNKNOWN | 3 | 1 | 1050 | 550 | 9.9 | 无对应设计点
D-2-2 | 2 | 2 | 1010 | 520 | 11.1 | [6 empty] | 丢点